## usbNetworkHub
Comment | Footprint | Quantity | 商品编号 | Description | Designator
100uF | CAPMP3528X19N | 3 | C503901 | 钽电容 | C87, C104, C106
2.2uH | IND-SMD_L3.2-W2.5 | 4 | C501983 | 贴片磁珠 | FB3, FB4, FB5, FB6
600Ω ±25% 100MHz 100mA | 0805_L | 1 | C1017 | 贴片磁珠 | FB2
600Ω ±25% 100MHz 500mA | 0805_L | 1 | C1017 | 贴片磁珠 | FB1
0R | 0402_R | 4 | C21376 | 贴片电阻 | R31, R33, R45, R46
0R | 0805_R | 6 | C17477 | 贴片电阻 | R36, R38, R39, R40, R42, R43
1M 0402 | 0402_R | 6 | C26083 | 贴片电阻 | R49, R5, R25_1, R25_2, R25_3, R25_4
1M 1206 | 1206_R | 4 | C190840 | 贴片电阻 | R10_1, R10_2, R10_3, R10_4
2K49 0402 1% | 0402_R | 4 | C226703 | 贴片电阻 | R21_1, R21_2, R21_3, R21_4
4K7 0402 | 0402_R | 23 | C606173 | 贴片电阻 | R2, R3, R4, R13_1, R13_2, R13_3, R13_4, R15_1, R15_2, R15_3, R15_4, R16_1, R16_2, R16_3, R16_4, R17_1, R17_2, R17_3, R17_4, R20_1, R20_2, R20_3, R20_4
10K 0402 | 0402_R | 3 | C723366 | 贴片电阻 | R1, R47, R48
22R 0402 | 0402_R | 4 | C100318 | 贴片电阻 | R24_1, R24_2, R24_3, R24_4
33R 0402 | 0402_R | 4 | C25105 | 贴片电阻 | R14_1, R14_2, R14_3, R14_4
47K 0402 | 0402_R | 1 | C284586 | 贴片电阻 | R9
100K 1% | 0402_R | 3 | C319963 | 贴片电阻 | R27, R37, R6
220K 1% | 0402_R | 4 | C284425 | 贴片电阻 | R28, R29, R41, R44
240K 1% | 0402_R | 2 | C64043 | 贴片电阻 | R30, R32
330R 0402 | 0402_R | 16 | C25104 | 贴片电阻 | R11_1, R11_2, R11_3, R11_4, R12_1, R12_2, R12_3, R12_4, R18_1, R18_2, R18_3, R18_4, R19_1, R19_2, R19_3, R19_4
453K 1% | 0402_R | 2 | C27009 | 贴片电阻 | R26, R34
680R 0402 | 0402_R | 2 | C12035 | 贴片电阻 | R7, R8
NC | 0402_R | 4 | NC | 贴片电阻 | R22_1, R22_2, R22_3, R22_4
NC,4K7 | 0402_R | 4 | NC | 贴片电阻 | R23_1, R23_2, R23_3, R23_4
10uH 1.5A | INDM5852X20N | 1 | C334015 | 贴片电感 | L1
0.1uF 6.3V | 0201_C | 25 | C66938 | 贴片电容 | C3, C4, C13, C14, C24, C25, C26, C27, C28, C29, C33, C34, C66_1, C66_2, C66_3, C66_4, C67_1, C67_2, C67_3, C67_4, C70_1, C70_2, C70_3, C70_4, C103
0.1uF 6.3V | 0402_C | 115 | C1525 | 贴片电容 | C5, C6, C7, C8, C9, C10, C11, C12, C19, C20, C21, C22, C23, C37_1, C37_2, C37_3, C37_4, C39_1, C39_2, C39_3, C39_4, C42_1, C42_2, C42_3, C42_4, C44_1, C44_2, C44_3, C44_4, C46_1, C46_2, C46_3, C46_4, C48_1, C48_2, C48_3, C48_4, C49_1, C49_2, C49_3, C49_4, C50_1, C50_2, C50_3, C50_4, C51_1, C51_2, C51_3, C51_4, C52_1, C52_2, C52_3, C52_4, C53_1, C53_2, C53_3, C53_4, C54_1, C54_2, C54_3, C54_4, C55_1, C55_2, C55_3, C55_4, C56_1, C56_2, C56_3, C56_4, C57_1, C57_2, C57_3, C57_4, C58_1, C58_2, C58_3, C58_4, C59_1, C59_2, C59_3, C59_4, C60_1, C60_2, C60_3, C60_4, C61_1, C61_2, C61_3, C61_4, C62_1, C62_2, C62_3, C62_4, C63_1, C63_2, C63_3, C63_4, C64_1, C64_2, C64_3, C64_4, C72, C75, C80, C83, C84, C89, C90, C92, C95, C97, C100, C101, C102, C105
1uF 6.3V | 0402_C | 7 | C1582 | 贴片电容 | C32, C40_1, C40_2, C40_3, C40_4, C76, C78
2pF 6.3V | 0201_C | 4 | C386071 | 贴片电容 | C65_1, C65_2, C65_3, C65_4
4.7uF 6.3V | 0402_C | 3 | C697614 | 贴片电容 | C17, C18, C85
4.7uF 16V X5R | 0805_C | 4 | C132176 | 贴片电容 | C79, C96, C71, C91
10pF 6.3V | 0402_C | 2 | C237160 | 贴片电容 | C73, C93
10uF 6.3V | 0402_C | 4 | C76991 | 贴片电容 | C1, C2, C15, C16
10uF 6.3V | 0805_C | 2 | C386019 | 贴片电容 | C77, C88
10uF 6.3V X5R | 1206_C | 24 | C723915 | 贴片电容 | C36_1, C36_2, C36_3, C36_4, C38_1, C38_2, C38_3, C38_4, C41_1, C41_2, C41_3, C41_4, C43_1, C43_2, C43_3, C43_4, C45_1, C45_2, C45_3, C45_4, C47_1, C47_2, C47_3, C47_4
10uF/6.3V/X5R | 0603_C | 4 | C86275 | 贴片电容 | C74, C82, C94, C99
12pF 6.3V | 0402_C | 10 | C237160 | 贴片电容 | C30, C31, C68_1, C68_2, C68_3, C68_4, C69_1, C69_2, C69_3, C69_4
20pF 6.3V | 0402_C | 3 | C359295 | 贴片电容 | C81, C86, C98
1000pF 2KV | 1206_C | 4 | C9196 | 贴片电容 | C35_1, C35_2, C35_3, C35_4
25MHZ 12PF 10PPM | SMD-3225_4P | 5 | C337603 | 贴片晶振 | Y1, Y2_1, Y2_2, Y2_3, Y2_4
红灯 0603 | 0603_LED_S1 | 1 |  | 发光二极管 | D3
绿灯 0603 | 0603_LED_S1 | 5 |  | 发光二极管 | D1, D4_1, D4_2, D4_3, D4_4
黄灯 0603 | 0603_LED_S1 | 5 |  | 发光二极管 | D2, D5_1, D5_2, D5_3, D5_4
30R 100MHZ | 0603_L | 16 | C145059 | PZ1608D300-3R0TF | F1_1, F1_2, F1_3, F1_4, F2_1, F2_2, F2_3, F2_4, F3_1, F3_2, F3_3, F3_4, F4_1, F4_2, F4_3, F4_4
GL3520_64 | QFN40P800X800X75_HS-65N | 1 | C112549 | Integrated Circuit | IC1
Type_A Connector | USB3.0-A-SMD_FUS329-FSBU1K | 1 | C456349 |  | P1
AME8805 | SOT-89_L4.5-W2.5-P1.50-LS4.2-BR | 1 | C239882 |  | IC5
AUR9713 | SOT95P280X100-5N | 1 | C444990 |  | IC6
AX88179 | QFN40P798X798X85_HS-69N | 4 |  |  | IC3_1, IC3_2, IC3_3, IC3_4
DLP11SA900HL2L | FILTER-SMD_4P-L1.3-W1.0-TL_DLP11SA900HL2L | 16 | C76895 |  | F5_1, F5_2, F5_3, F5_4, F6_1, F6_2, F6_3, F6_4, F7_1, F7_2, F7_3, F7_4, F8_1, F8_2, F8_3, F8_4
DLP11TB800UL2 | FILTER-SMD_4P-L1.3-W1.0-BL_DLP11SA900HL2L | 8 | C91591 |  | F9_1, F9_2, F9_3, F9_4, F10_1, F10_2, F10_3, F10_4
HY911180A | HY911180A | 4 |  |  | P2_1, P2_2, P2_3, P2_4
K93C56 | SOP-8_L4.9-W3.9-P1.27-LS6.0-BL | 4 | C173182 |  | IC2_1, IC2_2, IC2_3, IC2_4
PM25LQ512B | SOIC-8_L5.0-W4.0-P1.27-LS6.0-BL | 1 | C173182 |  | IC8
RT8075ZQW | SON50P300X70_HS-11N | 2 | C250416 |  | IC4, IC7
TP | TP | 16 | NC |  | TP1_1, TP1_2, TP1_3, TP1_4, TP2_1, TP2_2, TP2_3, TP2_4, TP3_1, TP3_2, TP3_3, TP3_4, TP4_1, TP4_2, TP4_3, TP4_4